## Sheet1
HEA combinations | Al | Fe | Co | Cr | Ni | Mn | Cu | Si | Ti | V | W | Mo | Nb | Hf | Zr | B | Ta | ΔSmix | VEC | δ | Tm | ΔHmix | Ω | Δχ | Applied load | Sliding Velocity | Sliding distance | Hardness | Phases | wear rate
Al1.8CrCuFeNi₂ | 31.0345 | 17.2414 | 0 | 17.2414 | 17.2414 | 0 | 17.2414 | 0 | 0 | 0 | 0 | 0 | 0 | 0 | 0 | 0 | 0 | 13.0982 | 6.9655 | 5.8932 | 1509.7241 | -8.4899 | 2.3292 | 0.12964 | 20 | 0.02 | 36 | 1373 | BCC + FCC | 0.13
AlCoCrCuNiTi | 16.6667 | 0 | 16.6667 | 16.6667 | 16.6667 | 0 | 16.6667 | 0 | 16.6667 | 0 | 0 | 0 | 0 | 0 | 0 | 0 | 0 | 14.8967 | 7.1667 | 6.8169 | 1651.3333 | -8.6667 | 2.8384 | 0.151 | 2 | 628 | 370 | 628 | BCC | 1.25
AlCoCrFeNi2.1Ti0.4 | 15.3846 | 15.3846 | 15.3846 | 15.3846 | 32.3077 | 0 | 0 | 0 | 6.1538 | 0 | 0 | 0 | 0 | 0 | 0 | 0 | 0 | 12.89 | 7.48 | 5.92 | 1740 | -15.1 | 1.49 | 0.19 | 2 | 470 | 16 | 465 | FCC | 5
AlCoCrFeNi2.1Ti0.6 | 14.9254 | 14.9254 | 14.9254 | 14.9254 | 31.3433 | 0 | 0 | 0 | 8.9552 | 0 | 0 | 0 | 0 | 0 | 0 | 0 | 0 | 13.18 | 7.35 | 6.31 | 1765 | -16 | 1.46 | 0.2 | 2 | 482 | 16 | 470 | FCC | 7.5
AlCoCrFeNiMo | 16.6667 | 16.6667 | 16.6667 | 16.6667 | 16.6667 | 0 | 0 | 0 | 0 | 0 | 0 | 16.6667 | 0 | 0 | 0 | 0 | 0 | 14.8967 | 7 | 5.6412 | 1886 | -6.7778 | 4.1452 | 0.17995 | 20 | 0.3 | 1000 | 463 | FCC | 0.0231
AlCrTiNbMo | 20 | 0 | 0 | 20 | 0 | 0 | 0 | 0 | 20 | 0 | 0 | 20 | 20 | 0 | 0 | 0 | 0 | 13.3809 | 4.8 | 4.8988 | 2140 | -8.96 | 3.1959 | 0.22624 | 30 | 0.8 | 1000 | 813.5 | BCC | 0.273
AlCuCrMoNi | 20 | 0 | 0 | 20 | 20 | 0 | 20 | 0 | 0 | 0 | 0 | 20 | 0 | 0 | 0 | 0 | 0 | 13.3809 | 7.2 | 5.5006 | 1819 | -4 | 6.0849 | 0.19793 | 10 | 3.14 | 1000 | 253 | BCC + FCC | 0.38
AlCuCrMoNi | 20 | 0 | 0 | 20 | 20 | 0 | 20 | 0 | 0 | 0 | 0 | 20 | 0 | 0 | 0 | 0 | 0 | 13.3809 | 7.2 | 5.5006 | 1819 | -4 | 6.0849 | 0.19793 | 10 | 3.14 | 1400 | 253 | BCC + FCC | 0.395
AlCuCrMoNi | 20 | 0 | 0 | 20 | 20 | 0 | 20 | 0 | 0 | 0 | 0 | 20 | 0 | 0 | 0 | 0 | 0 | 13.3809 | 7.2 | 5.5006 | 1819 | -4 | 6.0849 | 0.19793 | 15 | 3.14 | 1000 | 253 | BCC + FCC | 0.4
AlCuCrMoNi | 20 | 0 | 0 | 20 | 20 | 0 | 20 | 0 | 0 | 0 | 0 | 20 | 0 | 0 | 0 | 0 | 0 | 13.3809 | 7.2 | 5.5006 | 1819 | -4 | 6.0849 | 0.19793 | 15 | 3.14 | 1400 | 253 | BCC + FCC | 0.41
AlCuCrMoNi | 20 | 0 | 0 | 20 | 20 | 0 | 20 | 0 | 0 | 0 | 0 | 20 | 0 | 0 | 0 | 0 | 0 | 13.3809 | 7.2 | 5.5006 | 1819 | -4 | 6.0849 | 0.19793 | 20 | 3.14 | 1400 | 253 | BCC + FCC | 0.43
AlCuCrMoNi | 20 | 0 | 0 | 20 | 20 | 0 | 20 | 0 | 0 | 0 | 0 | 20 | 0 | 0 | 0 | 0 | 0 | 13.3809 | 7.2 | 5.5006 | 1819 | -4 | 6.0849 | 0.19793 | 10 | 3.14 | 1800 | 253 | BCC + FCC | 0.43
AlCuCrMoNi | 20 | 0 | 0 | 20 | 20 | 0 | 20 | 0 | 0 | 0 | 0 | 20 | 0 | 0 | 0 | 0 | 0 | 13.3809 | 7.2 | 5.5006 | 1819 | -4 | 6.0849 | 0.19793 | 20 | 3.14 | 1000 | 253 | BCC + FCC | 0.435
AlCuCrMoNi | 20 | 0 | 0 | 20 | 20 | 0 | 20 | 0 | 0 | 0 | 0 | 20 | 0 | 0 | 0 | 0 | 0 | 13.3809 | 7.2 | 5.5006 | 1819 | -4 | 6.0849 | 0.19793 | 15 | 3.14 | 1800 | 253 | BCC + FCC | 0.44
AlCuCrMoNi | 20 | 0 | 0 | 20 | 20 | 0 | 20 | 0 | 0 | 0 | 0 | 20 | 0 | 0 | 0 | 0 | 0 | 13.3809 | 7.2 | 5.5006 | 1819 | -4 | 6.0849 | 0.19793 | 10 | 3.14 | 2200 | 253 | BCC + FCC | 0.44
AlCuCrMoNi | 20 | 0 | 0 | 20 | 20 | 0 | 20 | 0 | 0 | 0 | 0 | 20 | 0 | 0 | 0 | 0 | 0 | 13.3809 | 7.2 | 5.5006 | 1819 | -4 | 6.0849 | 0.19793 | 25 | 3.14 | 1000 | 253 | BCC + FCC | 0.455
AlCuCrMoNi | 20 | 0 | 0 | 20 | 20 | 0 | 20 | 0 | 0 | 0 | 0 | 20 | 0 | 0 | 0 | 0 | 0 | 13.3809 | 7.2 | 5.5006 | 1819 | -4 | 6.0849 | 0.19793 | 15 | 3.14 | 2200 | 253 | BCC + FCC | 0.455
AlCuCrMoNi | 20 | 0 | 0 | 20 | 20 | 0 | 20 | 0 | 0 | 0 | 0 | 20 | 0 | 0 | 0 | 0 | 0 | 13.3809 | 7.2 | 5.5006 | 1819 | -4 | 6.0849 | 0.19793 | 25 | 3.14 | 1400 | 253 | BCC + FCC | 0.47
AlCuCrMoNi | 20 | 0 | 0 | 20 | 20 | 0 | 20 | 0 | 0 | 0 | 0 | 20 | 0 | 0 | 0 | 0 | 0 | 13.3809 | 7.2 | 5.5006 | 1819 | -4 | 6.0849 | 0.19793 | 30 | 3.14 | 1000 | 253 | BCC + FCC | 0.48
AlCuCrMoNi | 20 | 0 | 0 | 20 | 20 | 0 | 20 | 0 | 0 | 0 | 0 | 20 | 0 | 0 | 0 | 0 | 0 | 13.3809 | 7.2 | 5.5006 | 1819 | -4 | 6.0849 | 0.19793 | 20 | 3.14 | 2200 | 253 | BCC + FCC | 0.48
AlCuCrMoNi | 20 | 0 | 0 | 20 | 20 | 0 | 20 | 0 | 0 | 0 | 0 | 20 | 0 | 0 | 0 | 0 | 0 | 13.3809 | 7.2 | 5.5006 | 1819 | -4 | 6.0849 | 0.19793 | 30 | 3.14 | 1400 | 253 | BCC + FCC | 0.49
AlCuCrMoNi | 20 | 0 | 0 | 20 | 20 | 0 | 20 | 0 | 0 | 0 | 0 | 20 | 0 | 0 | 0 | 0 | 0 | 13.3809 | 7.2 | 5.5006 | 1819 | -4 | 6.0849 | 0.19793 | 20 | 3.14 | 1800 | 253 | BCC + FCC | 0.49
AlCuCrMoNi | 20 | 0 | 0 | 20 | 20 | 0 | 20 | 0 | 0 | 0 | 0 | 20 | 0 | 0 | 0 | 0 | 0 | 13.3809 | 7.2 | 5.5006 | 1819 | -4 | 6.0849 | 0.19793 | 25 | 3.14 | 1800 | 253 | BCC + FCC | 0.495
AlCuCrMoNi | 20 | 0 | 0 | 20 | 20 | 0 | 20 | 0 | 0 | 0 | 0 | 20 | 0 | 0 | 0 | 0 | 0 | 13.3809 | 7.2 | 5.5006 | 1819 | -4 | 6.0849 | 0.19793 | 25 | 3.14 | 2200 | 253 | BCC + FCC | 0.52
AlCuCrMoNi | 20 | 0 | 0 | 20 | 20 | 0 | 20 | 0 | 0 | 0 | 0 | 20 | 0 | 0 | 0 | 0 | 0 | 13.3809 | 7.2 | 5.5006 | 1819 | -4 | 6.0849 | 0.19793 | 30 | 3.14 | 1800 | 253 | BCC + FCC | 0.54
AlCuCrMoNi | 20 | 0 | 0 | 20 | 20 | 0 | 20 | 0 | 0 | 0 | 0 | 20 | 0 | 0 | 0 | 0 | 0 | 13.3809 | 7.2 | 5.5006 | 1819 | -4 | 6.0849 | 0.19793 | 30 | 3.14 | 2200 | 253 | BCC + FCC | 0.54
AlCuCrMoNiW | 16.6667 | 0 | 0 | 16.6667 | 16.6667 | 0 | 16.6667 | 0 | 0 | 0 | 16.6667 | 16.6667 | 0 | 0 | 0 | 0 | 0 | 14.8967 | 7 | 5.3099 | 2131.6667 | -2.7778 | 11.4317 | 0.26278 | 10 | 3.14 | 1400 | 283 | BCC + FCC | 0.33
AlCuCrMoNiW | 16.6667 | 0 | 0 | 16.6667 | 16.6667 | 0 | 16.6667 | 0 | 0 | 0 | 16.6667 | 16.6667 | 0 | 0 | 0 | 0 | 0 | 14.8967 | 7 | 5.3099 | 2131.6667 | -2.7778 | 11.4317 | 0.26278 | 15 | 3.14 | 1400 | 283 | BCC + FCC | 0.34
AlCuCrMoNiW | 16.6667 | 0 | 0 | 16.6667 | 16.6667 | 0 | 16.6667 | 0 | 0 | 0 | 16.6667 | 16.6667 | 0 | 0 | 0 | 0 | 0 | 14.8967 | 7 | 5.3099 | 2131.6667 | -2.7778 | 11.4317 | 0.26278 | 10 | 3.14 | 1000 | 283 | BCC + FCC | 0.36
AlCuCrMoNiW | 16.6667 | 0 | 0 | 16.6667 | 16.6667 | 0 | 16.6667 | 0 | 0 | 0 | 16.6667 | 16.6667 | 0 | 0 | 0 | 0 | 0 | 14.8967 | 7 | 5.3099 | 2131.6667 | -2.7778 | 11.4317 | 0.26278 | 15 | 3.14 | 1000 | 283 | BCC + FCC | 0.37
AlCuCrMoNiW | 16.6667 | 0 | 0 | 16.6667 | 16.6667 | 0 | 16.6667 | 0 | 0 | 0 | 16.6667 | 16.6667 | 0 | 0 | 0 | 0 | 0 | 14.8967 | 7 | 5.3099 | 2131.6667 | -2.7778 | 11.4317 | 0.26278 | 25 | 3.14 | 1400 | 283 | BCC + FCC | 0.37
AlCuCrMoNiW | 16.6667 | 0 | 0 | 16.6667 | 16.6667 | 0 | 16.6667 | 0 | 0 | 0 | 16.6667 | 16.6667 | 0 | 0 | 0 | 0 | 0 | 14.8967 | 7 | 5.3099 | 2131.6667 | -2.7778 | 11.4317 | 0.26278 | 10 | 3.14 | 1800 | 283 | BCC + FCC | 0.37
AlCuCrMoNiW | 16.6667 | 0 | 0 | 16.6667 | 16.6667 | 0 | 16.6667 | 0 | 0 | 0 | 16.6667 | 16.6667 | 0 | 0 | 0 | 0 | 0 | 14.8967 | 7 | 5.3099 | 2131.6667 | -2.7778 | 11.4317 | 0.26278 | 20 | 3.14 | 1000 | 283 | BCC + FCC | 0.38
AlCuCrMoNiW | 16.6667 | 0 | 0 | 16.6667 | 16.6667 | 0 | 16.6667 | 0 | 0 | 0 | 16.6667 | 16.6667 | 0 | 0 | 0 | 0 | 0 | 14.8967 | 7 | 5.3099 | 2131.6667 | -2.7778 | 11.4317 | 0.26278 | 20 | 3.14 | 1400 | 283 | BCC + FCC | 0.38
AlCuCrMoNiW | 16.6667 | 0 | 0 | 16.6667 | 16.6667 | 0 | 16.6667 | 0 | 0 | 0 | 16.6667 | 16.6667 | 0 | 0 | 0 | 0 | 0 | 14.8967 | 7 | 5.3099 | 2131.6667 | -2.7778 | 11.4317 | 0.26278 | 15 | 3.14 | 1800 | 283 | BCC + FCC | 0.38
AlCuCrMoNiW | 16.6667 | 0 | 0 | 16.6667 | 16.6667 | 0 | 16.6667 | 0 | 0 | 0 | 16.6667 | 16.6667 | 0 | 0 | 0 | 0 | 0 | 14.8967 | 7 | 5.3099 | 2131.6667 | -2.7778 | 11.4317 | 0.26278 | 10 | 3.14 | 2200 | 283 | BCC + FCC | 0.38
AlCuCrMoNiW | 16.6667 | 0 | 0 | 16.6667 | 16.6667 | 0 | 16.6667 | 0 | 0 | 0 | 16.6667 | 16.6667 | 0 | 0 | 0 | 0 | 0 | 14.8967 | 7 | 5.3099 | 2131.6667 | -2.7778 | 11.4317 | 0.26278 | 25 | 3.14 | 1000 | 283 | BCC + FCC | 0.4
AlCuCrMoNiW | 16.6667 | 0 | 0 | 16.6667 | 16.6667 | 0 | 16.6667 | 0 | 0 | 0 | 16.6667 | 16.6667 | 0 | 0 | 0 | 0 | 0 | 14.8967 | 7 | 5.3099 | 2131.6667 | -2.7778 | 11.4317 | 0.26278 | 20 | 3.14 | 1800 | 283 | BCC + FCC | 0.4
AlCuCrMoNiW | 16.6667 | 0 | 0 | 16.6667 | 16.6667 | 0 | 16.6667 | 0 | 0 | 0 | 16.6667 | 16.6667 | 0 | 0 | 0 | 0 | 0 | 14.8967 | 7 | 5.3099 | 2131.6667 | -2.7778 | 11.4317 | 0.26278 | 15 | 3.14 | 2200 | 283 | BCC + FCC | 0.41
AlCuCrMoNiW | 16.6667 | 0 | 0 | 16.6667 | 16.6667 | 0 | 16.6667 | 0 | 0 | 0 | 16.6667 | 16.6667 | 0 | 0 | 0 | 0 | 0 | 14.8967 | 7 | 5.3099 | 2131.6667 | -2.7778 | 11.4317 | 0.26278 | 30 | 3.14 | 1400 | 283 | BCC + FCC | 0.42
AlCuCrMoNiW | 16.6667 | 0 | 0 | 16.6667 | 16.6667 | 0 | 16.6667 | 0 | 0 | 0 | 16.6667 | 16.6667 | 0 | 0 | 0 | 0 | 0 | 14.8967 | 7 | 5.3099 | 2131.6667 | -2.7778 | 11.4317 | 0.26278 | 20 | 3.14 | 2200 | 283 | BCC + FCC | 0.43
AlCuCrMoNiW | 16.6667 | 0 | 0 | 16.6667 | 16.6667 | 0 | 16.6667 | 0 | 0 | 0 | 16.6667 | 16.6667 | 0 | 0 | 0 | 0 | 0 | 14.8967 | 7 | 5.3099 | 2131.6667 | -2.7778 | 11.4317 | 0.26278 | 30 | 3.14 | 1000 | 283 | BCC + FCC | 0.445
AlCuCrMoNiW | 16.6667 | 0 | 0 | 16.6667 | 16.6667 | 0 | 16.6667 | 0 | 0 | 0 | 16.6667 | 16.6667 | 0 | 0 | 0 | 0 | 0 | 14.8967 | 7 | 5.3099 | 2131.6667 | -2.7778 | 11.4317 | 0.26278 | 25 | 3.14 | 1800 | 283 | BCC + FCC | 0.445
AlCuCrMoNiW | 16.6667 | 0 | 0 | 16.6667 | 16.6667 | 0 | 16.6667 | 0 | 0 | 0 | 16.6667 | 16.6667 | 0 | 0 | 0 | 0 | 0 | 14.8967 | 7 | 5.3099 | 2131.6667 | -2.7778 | 11.4317 | 0.26278 | 25 | 3.14 | 2200 | 283 | BCC + FCC | 0.46
AlCuCrMoNiW | 16.6667 | 0 | 0 | 16.6667 | 16.6667 | 0 | 16.6667 | 0 | 0 | 0 | 16.6667 | 16.6667 | 0 | 0 | 0 | 0 | 0 | 14.8967 | 7 | 5.3099 | 2131.6667 | -2.7778 | 11.4317 | 0.26278 | 30 | 3.14 | 1800 | 283 | BCC + FCC | 0.465
AlCuCrMoNiW | 16.6667 | 0 | 0 | 16.6667 | 16.6667 | 0 | 16.6667 | 0 | 0 | 0 | 16.6667 | 16.6667 | 0 | 0 | 0 | 0 | 0 | 14.8967 | 7 | 5.3099 | 2131.6667 | -2.7778 | 11.4317 | 0.26278 | 30 | 3.14 | 2200 | 283 | BCC + FCC | 0.51
AlNbTaZr0.2 | 31.25 | 0 | 0 | 0 | 0 | 0 | 0 | 0 | 0 | 0 | 0 | 0 | 31.25 | 0 | 6.25 | 0 | 31.25 | 9.066 | 4.0625 | 6.5331 | 2179.0625 | -18.75 | 1.0536 | 0.10649 | 10 | 561 | 432 | 561 | BCC | 2.06
AlNbTaZr0.4 | 29.4118 | 0 | 0 | 0 | 0 | 0 | 0 | 0 | 0 | 0 | 0 | 0 | 29.4118 | 0 | 11.7647 | 0 | 29.4118 | 8.9775 | 3.8235 | 12.5675 | 2050.8824 | -16.609 | 1.1085 | 0.17966 | 10 | 596 | 432 | 596 | BCC | 1.85
AlNbTaZr0.6 | 27.7778 | 0 | 0 | 0 | 0 | 0 | 0 | 0 | 0 | 0 | 0 | 0 | 27.7778 | 0 | 16.6667 | 0 | 27.7778 | 8.8747 | 3.6111 | 18.2887 | 1936.9444 | -14.8148 | 1.1603 | 0.24313 | 10 | 611 | 432 | 611 | BCC | 1.62
AlNbTaZr0.8 | 26.3158 | 0 | 0 | 0 | 0 | 0 | 0 | 0 | 0 | 0 | 0 | 0 | 26.3158 | 0 | 21.0526 | 0 | 26.3158 | 8.7625 | 3.4211 | 23.7194 | 1835 | -13.2964 | 1.2093 | 0.29698 | 10 | 624 | 432 | 624 | BCC | 1.16
AlNbTaZr1.0 | 25 | 0 | 0 | 0 | 0 | 0 | 0 | 0 | 0 | 0 | 0 | 0 | 25 | 0 | 25 | 0 | 25 | 8.6442 | 3.25 | 28.8895 | 1743.25 | -12 | 1.2558 | 0.34263 | 10 | 654 | 432 | 654 | BCC | 1.6
AlNbTiVB₀.₀₅ | 25 | 0 | 0 | 0 | 0 | 0 | 0 | 0 | 25 | 25 | 0 | 0 | 25 | 0 | 0 | 1.23 | 0 | 13.3809 | 4 | 17.2512 | 2031.2 | -10.24 | 2.6542 | 0.18051 | 10 | 434.5 | 7.2 | 1254 | BCC | 2.65
AlNbTiVB₀.₁₀ | 25 | 0 | 0 | 0 | 0 | 0 | 0 | 0 | 25 | 25 | 0 | 0 | 25 | 0 | 0 | 2.44 | 0 | 13.3809 | 4 | 17.2512 | 2031.2 | -10.24 | 2.6542 | 0.18051 | 10 | 457.1 | 7.2 | 434.5 | BCC | 2.5
AlNbTiVB₀.₁₅ | 25 | 0 | 0 | 0 | 0 | 0 | 0 | 0 | 25 | 25 | 0 | 0 | 25 | 0 | 0 | 3.61 | 0 | 13.3809 | 4 | 17.2512 | 2031.2 | -10.24 | 2.6542 | 0.18051 | 10 | 487.3 | 7.2 | 457.1 | BCC | 2.45
CoCrFeNiMo | 0 | 20 | 20 | 20 | 20 | 0 | 0 | 0 | 0 | 0 | 0 | 20 | 0 | 0 | 0 | 0 | 0 | 12.3403 | 7.0655 | 6.6199 | 1343.8241 | -10.301 | 1.2564 | 0.11644 | 30 | 0.1 | 1000 | 540 | FCC | 0.18
CoCrMoNbTi | 0 | 0 | 20 | 20 | 0 | 0 | 0 | 0 | 20 | 0 | 0 | 20 | 20 | 0 | 0 | 0 | 0 | 13.3809 | 6 | 6.6098 | 2307 | -0.32 | 96.4677 | 0.22719 | 5 | 887 | 252 | 887 | BCC | 3.83
FeCoCrNiNb0.25 | 0 | 23.5294 | 23.5294 | 23.5294 | 23.5294 | 0 | 0 | 0 | 0 | 0 | 0 | 0 | 5.8824 | 0 | 0 | 0 | 0 | 12.7077 | 8.0588 | 3.92 | 1923.4118 | 0.22145 | 110.3712 | 0.10714 | 10 | 519 | 270 | 519 | FCC | 0.641
FeCoCrNiNb0.6 | 0 | 21.7391 | 21.7391 | 21.7391 | 21.7391 | 0 | 0 | 0 | 0 | 0 | 0 | 0 | 13.0435 | 0 | 0 | 0 | 0 | 13.2416 | 7.8261 | 5.4193 | 1986.3043 | 0.18904 | 139.1367 | 0.1167 | 10 | 0.02 | 270 | 566 | FCC | 0.501
FeCoCrNiNb0.8 | 0 | 20.8333 | 20.8333 | 20.8333 | 20.8333 | 0 | 0 | 0 | 0 | 0 | 0 | 0 | 16.6667 | 0 | 0 | 0 | 0 | 13.3507 | 7.7083 | 5.9373 | 2018.125 | 0.17361 | 155.1936 | 0.12047 | 10 | 526 | 270 | 526 | FCC | 0.614
FeCrAlMo | 25 | 25 | 0 | 25 | 0 | 0 | 0 | 0 | 0 | 0 | 0 | 25 | 0 | 0 | 0 | 0 | 0 | 11.5257 | 5.75 | 5.3555 | 1955 | -5 | 4.5065 | 0.21523 | 30 | 0.01 | 32 | 720 | BCC | 0.00159
FeCrAlMo0.25Nb0.75 | 25 | 25 | 0 | 25 | 0 | 0 | 0 | 0 | 0 | 0 | 0 | 6.25 | 18.75 | 0 | 0 | 0 | 0 | 12.062 | 5.6429 | 5.9675 | 1810.1429 | -8 | 2.7292 | 0.15089 | 30 | 0.0048 | 16 | 831 | BCC | 0.022
FeCrAlMo0.5Nb0.5 | 25 | 25 | 0 | 25 | 0 | 0 | 0 | 0 | 0 | 0 | 0 | 12.5 | 12.5 | 0 | 0 | 0 | 0 | 12.5258 | 5.6 | 6.1612 | 1872.8 | -8.2489 | 2.8438 | 0.14911 | 30 | 0.0048 | 16 | 866 | BCC | 0.021
FeCrAlMo0.75Nb0.25 | 25 | 25 | 0 | 25 | 0 | 0 | 0 | 0 | 0 | 0 | 0 | 18.75 | 6.25 | 0 | 0 | 0 | 0 | 12.062 | 5.6429 | 5.9675 | 1810.1429 | -8 | 2.7292 | 0.15089 | 30 | 0.0048 | 16 | 921 | BCC | 0.034
FeCrAlMoSi0.05 | 24.6914 | 24.6914 | 0 | 24.6914 | 0 | 0 | 0 | 1.2346 | 0 | 0 | 0 | 24.6914 | 0 | 0 | 0 | 0 | 0 | 11.9364 | 5.7284 | 5.6617 | 1951.6914 | -4.8773 | 4.7765 | 0.21411 | 30 | 0.01 | 32 | 759.5 | BCC | 0.000227
FeCrAlMoSi0.10 | 24.3902 | 24.3902 | 0 | 24.3902 | 0 | 0 | 0 | 2.439 | 0 | 0 | 0 | 24.3902 | 0 | 0 | 0 | 0 | 0 | 12.1979 | 5.7073 | 5.9403 | 1948.4634 | -4.7591 | 4.9941 | 0.213 | 30 | 0.01 | 32 | 805 | BCC | 0.000225
FeCuNiTiAl | 20 | 20 | 0 | 0 | 20 | 0 | 20 | 0 | 20 | 0 | 0 | 0 | 0 | 0 | 0 | 0 | 0 | 13.3809 | 7.2 | 7.0946 | 1554.2 | -10.4 | 1.9997 | 0.15354 | 5 | 0.05 | 90 | 487.3 | MIP | 0.089
FeNiCrTi₀.₃Al₀.₃ | 20 | 20 | 0 | 20 | 20 | 0 | 0 | 0 | 20 | 0 | 0 | 0 | 0 | 0 | 0 | 0 | 0 | 13.3809 | 6.2 | 7.0946 | 1718.6 | -10.72 | 2.1452 | 0.13842 | 20 | 0.1 | 36 | 529.5 | MIP | 0.273
NbMoCrTi0.9Al0.4 | 9.3023 | 0 | 0 | 23.2558 | 0 | 0 | 0 | 0 | 20.9302 | 0 | 0 | 23.2558 | 23.2558 | 0 | 0 | 0 | 0 | 13.0189 | 5.0698 | 5.2042 | 2313.0465 | -4.3699 | 6.891 | 0.23866 | 20 | 1480 | 4 | 1480 | BCC | 0.92
NbMoCrTi1.2Al0.5 | 10.6383 | 0 | 0 | 21.2766 | 0 | 0 | 0 | 0 | 25.5319 | 0 | 0 | 21.2766 | 21.2766 | 0 | 0 | 0 | 0 | 13.0925 | 4.9574 | 5.1083 | 2259.9362 | -5.3599 | 5.5203 | 0.23361 | 20 | 1530 | 4 | 1530 | BCC | 4.03
NbMoCrTi1.7Al0.9 | 16.0714 | 0 | 0 | 17.8571 | 0 | 0 | 0 | 0 | 30.3571 | 0 | 0 | 17.8571 | 17.8571 | 0 | 0 | 0 | 0 | 13.1246 | 4.7321 | 4.8396 | 2136.6786 | -8.6352 | 3.2475 | 0.22112 | 20 | 1680 | 4 | 1680 | BCC | 2.43
NbMoCrTi2.1Al1.0 | 16.3934 | 0 | 0 | 16.3934 | 0 | 0 | 0 | 0 | 34.4262 | 0 | 0 | 16.3934 | 16.3934 | 0 | 0 | 0 | 0 | 12.9105 | 4.6557 | 4.7291 | 2104.1148 | -9.3308 | 2.9113 | 0.21547 | 20 | 1275 | 4 | 1275 | BCC | 3.28
NbMoTaWTi | 0 | 0 | 0 | 0 | 0 | 0 | 0 | 0 | 20 | 0 | 20 | 20 | 20 | 0 | 0 | 0 | 20 | 13.38 | 5.8 | 4.72 | 2750 | -6.5 | 5.66 | 0.11 | 10 | 600 | 96 | 600 | BCC | 1.37
TiTaHfNbZr | 0 | 0 | 0 | 0 | 0 | 0 | 0 | 0 | 20 | 0 | 0 | 0 | 20 | 20 | 20 | 0 | 20 | 10.7047 | 3.6 | 22.7358 | 2097.4 | 0.32 | 70.1626 | 0.28409 | 30 | 1182 | 30 | 1182 | BCC | 2.37
TiTaHfNbZr | 0 | 0 | 0 | 0 | 0 | 0 | 0 | 0 | 20 | 0 | 0 | 0 | 20 | 20 | 20 | 0 | 20 | 10.7047 | 3.6 | 22.7358 | 2097.4 | 0.32 | 70.1626 | 0.28409 | 30 | 1182 | 30 | 1182 | BCC | 6.39
TiTaHfNbZr | 0 | 0 | 0 | 0 | 0 | 0 | 0 | 0 | 20 | 0 | 0 | 0 | 20 | 20 | 20 | 0 | 20 | 10.7047 | 3.6 | 22.7358 | 2097.4 | 0.32 | 70.1626 | 0.28409 | 30 | 1182 | 30 | 1182 | BCC | 6.6
TiVCrAlSi | 20 | 0 | 0 | 20 | 0 | 0 | 0 | 20 | 20 | 20 | 0 | 0 | 0 | 0 | 0 | 0 | 0 | 13.3809 | 4.4 | 9.5703 | 1784.8 | -9.28 | 2.5735 | 0.12254 | 10 | 0.01 | 36 | 1108 | BCC | 0.0223